## Ark1
Objekter | Objekttype | Spesifikasjoner som kreves utfylt
EH-AAK | Åk | Idriftssatt dato | H. mastnr. | V. mastnr. | Type | Lengde (m) | Returledning | Mateledning | Forbigangsledning | Forsterkningsledning | Fjernledning | EK-Tegning | Montasjemål (m) | Spir | Beskyttelsesskjerm
EH-AEH | Avspenning | Idriftssatt dato | EK-tegning | Føring | Mastnr. | Type | Montasjemål (mm) | Funksjon (Avspenning for)
EH-ASK | Avskjerming | Idriftssatt dato | Plassering | Byggemateriale | Seksjonering
EH-AUT | Autotransformator | Idriftssatt dato | Fabrikat | Produksjonsår | Typebetegnelse | Serienr | Ytelse | Totalvekt (kg) | Oljevekt (kg) | Maks kortslutningsytelse Fase-Fase | Maks kortslutningsytelse Fase-0 | Spenning Fase-Fase | Spenning Fase-0 | Isolasjonsmedie | Konstruksjon
EH-BAR | Bardun | Idriftssatt dato | Dimensjon (mm2) | Type | Avspenner | Fundamenttype | Grunnforhold | EK-tegning
EH-BKT | Skilt elektro | Idriftssatt dato | Type | Retningsorientering | Tall/tekst på skilt | Planlagt nedlagt
EH-BRY | Brytere | Idriftssatt dato | Funksjon | Fabrikat/ Modell | Styring | Forriglinger | Låstype | Type | Utførelse | Understasjon (RTU)
EH-DSE | Dødseksjon | Idriftssatt dato | Fra mast | Til mast | Funksjon | Lengde på DS (m)
EH-ELS | Elkraftsentral | Idriftssatt dato | Navn | Koordinater | Kortplassering | Korttype | RTU'er | Fjernstyring sist kontrollert | Tegning over nødkoblingssløyfene | Elkraftssentral
EH-FJE | Fjernstyringsanlegg for elkraftanlegg | Idriftssatt dato | Områdeavgrensing
EH-FUN | Fundament | Idriftssatt dato | Type | Anvendes for mastetype | Grunnforhold | Serienummer | EK-Tegning
EH-IMP | Filterimpedans/PAK | Idriftssatt dato | Fabrikat | EK-tegning | Maks strøm (A) | Tilkoblet | Ledningstverrsnitt (MM2) | Funksjon | Fundamenttype
EH-JEL | Jordelektroder | Idriftssatt dato | Funksjon | Type | Jordsmonn | Jordforbedringsmiddel | Overgangsmotstand (Ohm)
EH-JOR | Jorleder/-nett | Idriftssatt dato | Type | Tverrsnitt (mm2) | Tilkobling til skinne | Dimensjonert kortslutningsstrøm (kA) | Materialtype jording
EH-JSK | Jordingsskinne | Idriftssatt dato | Tverrsnitt (hxb) mm2 | Type | Plassering | Materiale | Isolatormateriale for isolator
EH-KAH | Kabel | Idriftssatt dato | Funksjon | Fra Mast (objektnr.) | Til Mast (objektnr.) | Kryssing av spor (ved km) | Lengde på kabel (m) | Forlegning | Fabrikat | Kabelbetegnelse | Antall ledere | Ledertverrsnitt (mm2) | Ledermateriale | Kont. strømføringsevne (A) | Spenning i kabel (kV) | Frekvens i kabel (Hz) | Kabelskjøter (ved km) | Endeavslutning (fra km) fabrikat | Endeavslutning (til km) fabrikat
EH-KBH | Koblingshus | Idriftssatt dato | Effekt (kW) | Type | Elkraftsentral | Utførsel | Maksimal forventet kortslutningsstrøm (kA) | Dimensjonert kortslutningsstrøm (kA) | Antall utgående linjeavganger | Utgående linjeavganger, maks kontinuerlig strøm | Antall reservebrytere
EH-KFO | Kryssing/nærføring | Idriftssatt dato | Type | Fra mast | Til mast | Hovedklasse | Spenning | Plassering | Kontraktsnr | Dato for brev fra region | Saksnr | Kryssing | Ekstern eier
EH-KOA | Koblingsanlegg | Idriftssatt dato | Type | Maks kortslutningsytelse (A) | Antall Utgående linjeavganger | Antall Reservebrytere | Antall Effektbrytere | Nødfrakoblingssløyfer | Dimensjonert Kortslutningsstrøm (kA) | Frekvens (Hz) | Plassering
EH-KON | Kondensatorbatterianlegg | Idriftssatt dato | Elkraftsentral
EH-KTL | Kontaktledning | Idriftssatt dato | Ledningsnr | Fra mast (nr) | Avspenning | Mastnr for fix | Til mast (nr) | System | Kontakttråd tverrsnitt (mm2) | Strekk kontakttråd (kN) | Kontakttrådmateriale | Bæreline tversnitt (mm2) | Strekk bæreline (kN) | Bærelinemateriale | Maks tillatt hastighet på KTL (km/t) | Kontinuerlig strømføringsevne (A) | Y-Line | Hengetråd med strømgjennomgang | Avspenning fra mast (nr) | Avspenning til mast (nr) | Ender ved mast (objektnummer) | Fix ved mast (objektnummer)
EH-LED | Ledning | Idriftssatt dato | Kategori | Funksjon | Fra objekt (objektnr.) | Til objekt (objektnr.) | Antall ledere | Kont. strømføringsevne (A) | Betegnelse | Kryssing av spor (ved km) | Forlegning | Isolatortype oppheng | Spenning (kV) | Frekvens (Hz) | Kabelskjøter (ved km) (0 ved ingen eller line) | Endeavslutning kabel (start) | Endeavslutning kabel (slutt) | Retur- Nedføring 1 i mast (objektnr) (0 ved annet enn RL) | Retur- Tilkobling 1 til spornr. (0 ved annet enn RL) | Retur- Nedføring 2 i mast (objektnr) (0 ved annet enn RL) | Retur- Tilkobling 2 til spornr. (0 ved annet enn RL) | Retur- Nullpunktsikring (fabrikant) | Retur- Nullpunktsikring (Km) (0 ved annet enn RL)
EH-MAN | Manøvermaskin | Idriftssatt dato | Fabrikat | Type | Bryter indikering | Styrt fra RTU | Produksjonsår
EH-MAS | Mast | Idriftssatt dato | Mast (nr) | Mastetype | Mastehøyde (m) | Orientering mot spor | Forkant mast - spormidt (m) | Mastens helning mm/m | Spennlengde til neste påfølgende mast (m) | MHB mål (m) | Stilling | Utliggertype | Fund.type | Sikksakk kjørbar (mm) | Kontakttrådshøyde (m) | Kurveradius (m) | Overhøyde (mm) | Overflatebehandling | Klatrevern | Beskyttelsesskjerm | Spir | Materiale
EH-MAT | Matestasjoner | Idriftssatt dato | Type | Innstallert ytelse | Kortslutningsstrøm, maksimalverdi | Kortslutningsstrøm, maksimal forventet | Dimensjonert for kortslutningsstrøm | Tomgangsspenning | Spenning i fullast (70 grader induktivt) | Utgående linjeavganger, antall | Utgående linjeavganger, maks kontinuerlig strøm | Reservebrytere, antall | Elkraftsentral
EH-MBS | Motorbryterskap | Idriftssatt dato | Mast (nr) | Bryternr | Fabrikat | Type | Utførelse | Drivmotorspenning | Frekvens | Understasjon | Bryterindikering | Byggeår | Siste revisjon
EH-MSP | Målespenn | Idriftssatt dato | Type tråd | Strekk i kontaktledning
EH-NFK | Nødfrakobling | Idriftssatt dato | Trafikkstyringssentral som styrer CTC-rele | Sløyfetype | Lokasjon av CTC-rele | Lokasjon av trykknapper for man.utl.(stedsnavn) | Utgående linjebryter | EK-Tegning
EH-OVR | Overspenningsvern | Idriftssatt dato | Type | Fabrikat | Type jord | EK-tegning | Komponenttype/nummer | Produksjonsår | Produksjonslot/-batch | Telleverk | Alarmkontakt
EH-RKR | Returkrets i spor | Idriftssatt dato | Skinneforbindelse | Glideskjøt i spor | Tverforbindelser | Overkast | RLE tilkoblet | Merknad
EH-SEN | Sentr. Utst. For fj.styr.elanl | Idriftssatt dato | Funksjon | Fabrikat/ betegnelse | Hovedsystem programvare | Maskin-betegnelse | Backup system | Plassering | Tilknyttet elkraftsentral
EH-SGB | Sonegrensebryter | Idriftssatt dato | Bryternr | Utførelse | Funksjon | Fabrikat | Belastningsstrøm, maksimal kontinuerlig | Kortslutningsstrøm, dimensjonert for | Elkraftsentral
EH-SIL | Seksjonsisolator | Idriftssatt dato | Type | EK-tegning | Fabrikat | Maks hastighet (km/t)
EH-SKE | Strømskinner | Idriftssatt dato | Skinneanlegg type | Områdeavgrensing | Tverrsnitt | Nominell spenning, tilknyttet anlegg | Nominell strømføringsevne | Frekvens | Antall faser | Materiale | Overflatebehandling | Isolatormateriale for isolator
EH-SKL | Strømskinne kontaktledning | Idriftssatt dato | Ledningsnr | Fra mast nr | Til mast nr | Avspenning | Fix avspenning | Mastnr for fix | Kontakttråd tverrsnitt (mm2) | Kontakttrådmateriale | Tillatt hastighet på KL-parten (km/t) | Kontinuerlig strømføringsevne (kA) | Kortslutningsstrøm | Avspenning type, fra km | Avspenning type, til km | Strømbru (mm2)
EH-SUG | Sugetransformator | Idriftssatt dato | Trafonr. | Fabrikat | Plassering | Produksjonsår | Typebetegnelse | Serienr | Ytelse (kVA) | Maks strøm (A) | Totalvekt (kg) | Oljemengde (l) | Lengde isolert sporfelt (m) | Effekt (kW) | Max kortslutningsytelse (kA) | Vern | Forbigangsledning | Mateledning | Forsterkningsledning | E-tegning | Utliggertype | Kontakttrådshøyde 1 (m) | Kontakttrådshøyde 2 (m) | Nom.belastningsstrøm (A) | Funksjon | Isolasjonsmedie | Konstruksjon | Returledning
EH-TER | Tekniske bygninger og rom | Idriftssatt dato | Type | Låstype | Nøkkeltype | Veggbekledning
EH-TRF | Transformator | Idriftssatt dato | Bruksområde | Fabrikat/ betegnelse | Serienr | Produksjonsår | Ytelse (kVA) | Primærspenning (kV) | Sekundærspenning (kV) | Nom. Belastningsstrøm (A) | Frekvens (Hz) | Antall faser | Koblingsbilde hvis 3 fase transformator | Totalvekt (Kg) | Oljemengde (L) | Isolasjonsmedie | Konstruksjon | Plassering | Sikringsstørrelse
EH-UNS | Understasjon/RTU | Idriftssatt dato | Type | Fabrikat | Fysisk plassering | Adressering av understasjon | Avbruddsfri strømforsyning | Kommunikasjonslinjer til overordnet objekt | Styrer følgende brytere
EH-UTL | Utligger | Idriftssatt dato | Mast (nr) | Ledningsnummer | EK-tegning | Utliggerlengde | Montasjemål | Kontakttrådshøyde (m) | Sikksakk (mm) | Konsollavstand (m) | Mastetype | Forskyvning | Utliggertype | Systemhøyde (m) | Prosjektert kontakttrådshøyde (m) | Prosjektert sikksakk (mm) | Isolatortype
EH-VER | Vern | Idriftssatt dato | Type | Modell | Serienummer | Innstillinger | Produsent | Vernet enhet
EH-FFU | Fundament for fjernledningsmast | Idriftssatt dato | Type | Anvendes for mastetype | Grunnforhold | Serienummer
EH-FBR | Bryter for fjernledning | Idriftssatt dato | Funksjon | Fabrikat/Modell | Styring | Forriglinger | Låstype | Type | Utførelse | Understasjon (RTU)
EH-FMA | Mast for fjernledning | Idriftssatt dato | Mastehøyde (m) | Mastens helning mm/m | Spennlengde til neste påfølgende mast (m) | MHB mål (m) | Fund.type | Overflatebehandling | Klatrevern | Materiale | Mast (nr) | Mastetype | Beskyttelsesskjerm | Fjernledningshøyde (m)
EH-FNL | Fjernledning | Idriftssatt dato | Kategori | Fra objekt (objektnr.) | Til objekt (objektnr.) | Antall ledere | Kont. strømføringsevne (A) | Betegnelse | Kryssing av spor (ved km) | Forlegning | Endeavslutning kabel (start) | Endeavslutning kabel (slutt)
EH-JDA | Jordingsapparat | Idriftssatt dato | Leverandør jordingsapparat | Type | Merkestrøm (kA/1sek.) | Spennings-indikator. Type | Betjeningsstang. Type
EH-OMF | Omformerstasjon | Idriftssatt dato | Effekt (samlet) (kW) | Max kortslutningsytelse (kA) | Effektbryter | Utgående linjeavgang | Reserve | Prøvebryter | Vern | Elkraftsentral | Mateledning | Returledning